## Sheet1
马鞍山院区、舟水院区、虾子计生站新增监控
一、 | 马鞍山院区
设备名称 | 在用设备品牌 | 型号 | 参考参数 | 数量 | 单位 | 备注
32路网络硬盘录像机 | 海康威视 | DS-8632N-K8-V2(标配)(6×8T 定制盘) | 2U机架式8盘位嵌入式网络硬盘录像机，采用短机箱设计，搭载高性能ATX电源 【硬件规格】 存储接口：8个SATA接口，已内置6块8TB硬盘，总容量64TB 视频接口：2×HDMI，2×VGA 网络接口：2×RJ45 10/100/1000Mbps自适应以太网口 报警接口：16路报警输入，4路报警输出 串行接口：1路RS-232接口，1路半双工RS-485接口 USB接口：2×USB 2.0，1×USB 3.0 【产品性能】 输入带宽：256Mbps 输出带宽：160Mbps 接入能力：32路H.264、H.265格式高清码流接入 解码能力：最大支持12×1080P 显示能力：最大支持4K+1080P异源输出 | 1 | 台 | 融入原监控
400万像素摄像头 | 海康威视 | DS-2CD2T47PXV3-L/XZY | 400万臻全彩筒型网络摄像机 最高分辨率可达2560 × 1440 @25 fps，在该分辨率下可输出实时图像 智能侦测：支持越界侦测，区域入侵侦测 支持萤石平台接入 支持背光补偿，强光抑制，3D数字降噪，120 dB宽动态适应不同监控环境 1个内置麦克风，高清拾音 支持柔光灯补光，照射距离最远可达30 m 符合IP66防尘防水设计，可靠性高 传感器类型：1/1.8" Progressive Scan CMOS 最低照度：彩色：0.0005 Lux @（F1.0，AGC ON），0 Lux with Light 宽动态：120 dB 景深范围：2.8 mm：1.7 m~∞4 mm：3.6 m~∞6 mm：4 m~∞8 mm：6 m~∞ 焦距&视场角：2.8 mm，水平视场角：105.7°，垂直视场角：57.2°，对角视场角：124.5° 4 mm，水平视场角：88.7°，垂直视场角：44.7°，对角视场角：107.5° 6 mm，水平视场角：55.2°，垂直视场角：29.3°，对角视场角：64.6° 8 mm，水平视场角：38.8°，垂直视场角：21.1°，对角视场角：45.2° 补光距离：最远可达30 m 防补光过曝：支持，补光灯类型：柔光灯 最大图像尺寸：2560 × 1440 视频压缩标准：主码流：H.265/H.264，子码流：H.265/H.264/MJPEG ，音频：1个内置麦克风 网络：1个RJ45 10 M/100 M自适应以太网口 恢复出厂设置：支持客户端或浏览器恢复 启动和工作温湿度：-30 ℃~60 ℃，湿度小于95%（无凝结） 供电方式：DC：12 V ± 25%，支持防反接保护 PoE：802.3af，Class 3 电流及功耗：DC： 12 V，0.42 A，最大功耗：5 W PoE：（802.3af，36 V~57 V），0.18 A~0.12 A，最大功耗：6.5 W 电源接口类型：Ø5.5 mm圆口 产品尺寸：186.6 × 92.7 × 87.6 mm 包装尺寸：235 × 120 × 125 mm 设备重量：635 g 带包装重量：850 g 防护：IP66 ★为保证供货渠道正规性，所投产品可靠性，需提供产品制造商针对本项目出具的授权文件及售后服务承诺原件并加盖厂家公章。 | 23 | 个 | 融入原监控
摄像头支架 |  |  |  | 23 | 个
监控防水箱 |  |  |  | 8 | 个
立杆 |  |  | 高2.5米 | 1 | 根
8T监控专用硬盘 |  | WD82PURX | 容量：8TB缓存容量：256MB尺寸：3.5英寸 | 6 | 块 | 3个月录像保存
六类监控专用网线 | 海康威视 | DS-ZC6US-B/PVC | 6类网线,Cat6非屏蔽双绞线（蓝色） 标准：符合ISO/IEC 11801、TIA-568.2-D、GB/T 18015.5要求,所用材料符合RoHS要求,性能指标优于现行6类线缆250MHz标准 线缆结构：4对8芯双绞线,每对之间采用十字骨架隔离,每芯均有颜色区分,外皮印有厂商标识 及电缆编码，有撕裂绳； | 5 | 箱
交换机 | 工业级 | CM3728-4GF24GT | 1、4个千兆SFP光口+24个千兆电、单电源AC220V 2、工作温度-40-75°，不带风扇，防护等级IP30 3、三层网管交换机，支持静态路由、端口链路聚合、ACL、端口镜像、环网RSTP 、MSTP、Telnet、SSH、SNMP、IPV6等功能 4、支持组播、QOS、DHCP、VLAN等二层网管功能 5、背板带宽：336Gbps 包转发率：126Mpps 报文缓存大小 : 32Mbit | 1 | 台
4+2POE交换机 | 工业级 | RS236-1GF5GT-4POE | 1、支持智能供电，功率不足优先保障VIP端口 2、*支持长距250米传输 3、光电双上行设计，满足双上行输出需求 4、支持IEEE 802.3 at/af PoE供电标准 5、提供二挡拨码开关功能（vlan端口隔离、强制10M） 6、EMC：15kv空气放电、8kv接触放电、4kv端口防雷、4kv电源防雷 7、IP40防护等级，工业级标准 8、工作温度：-40~85˚C | 8 | 台
4芯光缆 |  | GYXTW-4A1b | 产品颜色:黑色 安装温度:-20C~+70C 外皮材质:环保PE外被 储存温度:-40℃~+70℃ 芯数规格:4/6/8/12芯 钢丝类型:两根加粗磷化钢丝 允许侧压力:1500N/10cm 使用范围:架空或直埋 | 200 | 米
光纤收发器 |  | ZK-7500-15-2GX8GT-20AB | 规格属性 单模单纤/单模双纤 配置形态 /多模双纤(可选) 接口形态 SC/FC/LC/ST接口(可定制) 设备端口 业务接口 2*1000Base-FX，8*10/100/1000Base-TX 电源接口 凤凰端子，双电源冗余 电气特性输入电压整机功耗非PoE<7W; PoE<125W DC12-54V; PoE<48-54W 设备参数包转发率交换容量20Gbps14.9Mpps 产品尺寸 160*120*60mm(高*深*宽) 机械结构 不包含DIN卡轨组件尺寸 安装方式 卡轨式或壁挂式安装 环境条件相对湿度工作温度 -40C~+85℃5%~95%(无凝露) 设备特点 耐高低温、防雷防尘、IP40防护 88 | 4 | 台
插板 | 公牛 | GN-606 | 3插位、1.8米带线、总功率2500W | 10 | 个
PVC线管 | 联塑 |  | 管径30mm | 200 | 根
PVC接头 | 联塑 |  |  | 200 | 个
软心护套电线 |  |  | 1.5平方毫米 | 800 | 米
二、 | 舟水院区
设备名称 | 在用设备品牌 | 型号 | 参考参数 | 数量 | 单位 | 备注
64路网络硬盘录像机 | 海康威视 | DS-8664N-K16-V2(标配)(16×8T 定制盘) | 3U机架式16盘位嵌入式网络硬盘录像机，采用短机箱设计，搭载高性能ATX电源 【硬件规格】 存储接口：16个SATA接口，已内置16块8T盘，总容量128TB 视频接口：2×HDMI，2×VGA 网络接口：2×RJ45 10/100/1000Mbps自适应以太网口 报警接口：16路报警输入，9路报警输出（其中第9路支持CTRL 12V） 反向供电：1路DC12V 1A 串行接口：1路RS-232接口，1路半双工RS-485接口 USB接口：2×USB 2.0，2×USB 3.0 【产品性能】 输入带宽：320Mbps 输出带宽：256Mbps 接入能力：64路H.264、H.265格式高清码流接入 解码能力：最大支持12×1080P 显示能力：最大支持4K+1080P异源输出 | 1 | 台 | 融入原监控
8T监控专用硬盘 |  | WD82PURX | 容量：8TB缓存容量：256MB尺寸：3.5英寸 | 16 | 块 | 3个月录像保存
400万像素摄像头 | 海康威视 | DS-2CD2T47PXV3-L/XZY | 400万臻全彩筒型网络摄像机 最高分辨率可达2560 × 1440 @25 fps，在该分辨率下可输出实时图像 智能侦测：支持越界侦测，区域入侵侦测 支持萤石平台接入 支持背光补偿，强光抑制，3D数字降噪，120 dB宽动态适应不同监控环境 1个内置麦克风，高清拾音 支持柔光灯补光，照射距离最远可达30 m 符合IP66防尘防水设计，可靠性高 传感器类型：1/1.8" Progressive Scan CMOS 最低照度：彩色：0.0005 Lux @（F1.0，AGC ON），0 Lux with Light 宽动态：120 dB 景深范围：2.8 mm：1.7 m~∞ 4 mm：3.6 m~∞ 6 mm：4 m~∞ 8 mm：6 m~∞ 焦距&视场角：2.8 mm，水平视场角：105.7°，垂直视场角：57.2°，对角视场角：124.5° 4 mm，水平视场角：88.7°，垂直视场角：44.7°，对角视场角：107.5° 6 mm，水平视场角：55.2°，垂直视场角：29.3°，对角视场角：64.6° 8 mm，水平视场角：38.8°，垂直视场角：21.1°，对角视场角：45.2° 补光距离：最远可达30 m 防补光过曝：支持 补光灯类型：柔光灯 最大图像尺寸：2560 × 1440 视频压缩标准：主码流：H.265/H.264 子码流：H.265/H.264/MJPEG 音频：1个内置麦克风 网络：1个RJ45 10 M/100 M自适应以太网口 恢复出厂设置：支持客户端或浏览器恢复 启动和工作温湿度：-30 ℃~60 ℃，湿度小于95%（无凝结） 供电方式：DC：12 V ± 25%，支持防反接保护 PoE：802.3af，Class 3 电流及功耗：DC： 12 V，0.42 A，最大功耗：5 W PoE：（802.3af，36 V~57 V），0.18 A~0.12 A，最大功耗：6.5 W 电源接口类型：Ø5.5 mm圆口 产品尺寸：186.6 × 92.7 × 87.6 mm 包装尺寸：235 × 120 × 125 mm 设备重量：635 g 带包装重量：850 g 防护：IP66 ★为保证供货渠道正规性，所投产品可靠性，需提供产品制造商针对本项目出具的授权文件及售后服务承诺原件并加盖厂家公章。 | 37 | 个 | 融入原监控
摄像头支架 |  |  |  | 37 | 个
六类监控专用网线 | 海康威视 | DS-ZC6US-B/PVC | 6类网线,Cat6非屏蔽双绞线（蓝色） 标准：符合ISO/IEC 11801、TIA-568.2-D、GB/T 18015.5要求,所用材料符合RoHS要求,性能指标优于现行6类线缆250MHz标准 线缆结构：4对8芯双绞线,每对之间采用十字骨架隔离,每芯均有颜色区分,外皮印有厂商标识 及电缆编码，有撕裂绳； | 8 | 箱 | 融入原监控
交换机 | 工业级 | CM3728-4GF24GT | 1、4个千兆SFP光口+24个千兆电、单电源AC220V 2、工作温度-40-75°，不带风扇，防护等级IP30 3、三层网管交换机，支持静态路由、端口链路聚合、ACL、端口镜像、环网RSTP 、MSTP、Telnet、SSH、SNMP、IPV6等功能 4、支持组播、QOS、DHCP、VLAN等二层网管功能 5、背板带宽：336Gbps 包转发率：126Mpps 报文缓存大小 : 32Mbit | 1 | 台
8+2POE交换机 | 工业级 | RS2310-2GF8GT-8POE | 1、支持智能供电，功率不足优先保障VIP端口 2、*支持长距250米传输 3、光电双上行设计，满足双上行输出需求 4、支持IEEE 802.3 at/af PoE供电标准 5、提供二挡拨码开关功能（vlan端口隔离、强制10M） 6、EMC：15kv空气放电、8kv接触放电、4kv端口防雷、4kv电源防雷 7、IP40防护等级，工业级标准 8、工作温度：-40~85˚C | 7 | 台
16+2POE交换机 | 工业级 | CM2320-2GF18GT-16POE | 1、支持智能供电，功率不足优先保障VIP端口 2、支持长距250米传输 3、光电双上行设计，满足双上行输出需求 4、支持IEEE 802.3 at/af PoE供电标准 5、提供二挡拨码开关功能（vlan端口隔离、强制10M） 6*EMC：8kv空气放电、6kv接触放电、4kv端口防雷、2kv电源防雷 8工作温度：-20~75˚C | 1 | 台
4芯光缆 |  | GYXTW-4A1b | 产品颜色:黑色 安装温度:-20C~+70C 外皮材质:环保PE外被 储存温度:-40℃~+70℃ 芯数规格:4/6/8/12芯 钢丝类型:两根加粗磷化钢丝 允许侧压力:1500N/10cm 使用范围:架空或直埋 | 200 | 米
光纤收发器 |  | ZK-7500-15-2GX8GT-20AB | 规格属性 单模单纤/单模双纤 配置形态 /多模双纤(可选) 接口形态 SC/FC/LC/ST接口(可定制) 设备端口 业务接口 2*1000Base-FX，8*10/100/1000Base-TX 电源接口 凤凰端子，双电源冗余 电气特性输入电压整机功耗非PoE<7W; PoE<125W DC12-54V; PoE<48-54W 设备参数包转发率交换容量20Gbps14.9Mpps 产品尺寸 160*120*60mm(高*深*宽) 机械结构 不包含DIN卡轨组件尺寸 安装方式 卡轨式或壁挂式安装 环境条件相对湿度工作温度 -40C~+85℃5%~95%(无凝露) 设备特点 耐高低温、防雷防尘、IP40防护 88 | 6 | 台
插板 |  | GN-606 | 3插位、1.8米带线、总功率2500W | 10 | 个
三 | 虾子计生站
设备名称 | 在用设备品牌 | 型号 | 参考参数 | 数量 | 单位 | 备注
16路网络硬盘录像机 | 海康威视 | DS-7716N-K4-V2 | 1.5U机架式4盘位嵌入式网络硬盘录像机，采用短机箱设计，搭载高性能ATX电源 【硬件规格】 存储接口：4个SATA接口，可满配8TB硬盘 视频接口：2×HDMI，1×VGA 网络接口：2×RJ45 10/100/1000Mbps自适应以太网口 报警接口：16路报警输入，4路报警输出 串行接口：1路RS-232接口，2路半双工RS-485接口 USB接口：2×USB 2.0，1×USB 3.0 【产品性能】 输入带宽：160Mbps 输出带宽：160Mbps 接入能力：16路H.264、H.265格式高清码流接入 解码能力：最大支持12×1080P 显示能力：最大支持4K+1080P异源输出 | 1 | 台 | 融入原监控
400万像素摄像头 | 海康威视 | DS-2CD2T47PXV3-L/XZY | 400万臻全彩筒型网络摄像机 最高分辨率可达2560 × 1440 @25 fps，在该分辨率下可输出实时图像 智能侦测：支持越界侦测，区域入侵侦测 支持萤石平台接入 支持背光补偿，强光抑制，3D数字降噪，120 dB宽动态适应不同监控环境 1个内置麦克风，高清拾音 支持柔光灯补光，照射距离最远可达30 m 符合IP66防尘防水设计，可靠性高 传感器类型：1/1.8" Progressive Scan CMOS 最低照度：彩色：0.0005 Lux @（F1.0，AGC ON），0 Lux with Light 宽动态：120 dB 景深范围：2.8 mm：1.7 m~∞ 4 mm：3.6 m~∞ 6 mm：4 m~∞ 8 mm：6 m~∞ 焦距&视场角：2.8 mm，水平视场角：105.7°，垂直视场角：57.2°，对角视场角：124.5° 4 mm，水平视场角：88.7°，垂直视场角：44.7°，对角视场角：107.5° 6 mm，水平视场角：55.2°，垂直视场角：29.3°，对角视场角：64.6° 8 mm，水平视场角：38.8°，垂直视场角：21.1°，对角视场角：45.2° 补光距离：最远可达30 m 防补光过曝：支持 补光灯类型：柔光灯 最大图像尺寸：2560 × 1440 视频压缩标准：主码流：H.265/H.264 子码流：H.265/H.264/MJPEG 音频：1个内置麦克风 网络：1个RJ45 10 M/100 M自适应以太网口 恢复出厂设置：支持客户端或浏览器恢复 启动和工作温湿度：-30 ℃~60 ℃，湿度小于95%（无凝结） 供电方式：DC：12 V ± 25%，支持防反接保护 PoE：802.3af，Class 3 电流及功耗：DC： 12 V，0.42 A，最大功耗：5 W PoE：（802.3af，36 V~57 V），0.18 A~0.12 A，最大功耗：6.5 W 电源接口类型：Ø5.5 mm圆口 产品尺寸：186.6 × 92.7 × 87.6 mm 包装尺寸：235 × 120 × 125 mm 设备重量：635 g 带包装重量：850 g 防护：IP66 ★为保证供货渠道正规性，所投产品可靠性，需提供产品制造商针对本项目出具的授权文件及售后服务承诺原件并加盖厂家公章。 | 9 | 个 | 融入原监控
摄像头支架 |  |  |  | 9 | 个
监控防水箱 |  |  |  | 1 | 个
8T监控专用硬盘 |  | DS80HKVS-VH1 | 8TB容量，3.5英寸 SATA 3.0接口，7200RPM 单硬盘支持多达32个摄像头的高清流 高达256MB缓冲区，流畅存储视频有效防止丢帧 24×7全天候高效稳定运行 年度工作负载等级为300TB/年 MTBF可达1,000,000小时 高级格式（AF）512e扇区技术，保障硬盘扇区4K对齐 支持3年有限质保服务 | 3 | 块 | 3个月录像保存
六类监控专用网线 | 海康威视 | DS-ZC6US-B/PVC | 6类网线,Cat6非屏蔽双绞线（蓝色） 标准：符合ISO/IEC 11801、TIA-568.2-D、GB/T 18015.5要求,所用材料符合RoHS要求,性能指标优于现行6类线缆250MHz标准 线缆结构：4对8芯双绞线,每对之间采用十字骨架隔离,每芯均有颜色区分,外皮印有厂商标识 及电缆编码，有撕裂绳； | 2 | 箱
交换机 | 工业级 | CM3728-4GF24GT | 1、4个千兆SFP光口+24个千兆电、单电源AC220V 2、工作温度-40-75°，不带风扇，防护等级IP30 3、三层网管交换机，支持静态路由、端口链路聚合、ACL、端口镜像、环网RSTP 、MSTP、Telnet、SSH、SNMP、IPV6等功能 4、支持组播、QOS、DHCP、VLAN等二层网管功能 5、背板带宽：336Gbps 包转发率：126Mpps 报文缓存大小 : 32Mbit | 1 | 台
4+2POE交换机 | 工业级 | RS236-1GF5GT-4POE | 1、支持智能供电，功率不足优先保障VIP端口 2、支持长距250米传输 3、光电双上行设计，满足双上行输出需求 4、支持IEEE 802.3 at/af PoE供电标准 5、提供二挡拨码开关功能（vlan端口隔离、强制10M） 6、EMC：15kv空气放电、8kv接触放电、4kv端口防雷、4kv电源防雷 7、IP40防护等级，工业级标准 8、工作温度：-40~85˚C | 2 | 台
插板 |  | GN-606 | 3插位、1.8米带线、总功率2500W | 1 | 个
PVC线管 |  |  | 管径30mm | 30 | 根
PVC接头 |  |  |  | 30 | 个
一键报警 |  | 2（与公安系统平台对接） |  | 舟水院区、马鞍山院区