## Sheet1
序号 | 产品类型 | 参数 | 数量 | 单位
前端
3 | 高清摄像机poe | 支持绊线入侵，区域入侵 | 10 | 个
采用高性能像素1/2.8英寸CMOS图像传感器，低照度效果好，图像清晰度高
（1920×1080）@25fps
支持H.265编码，压缩比高，实现超低码流传输
内置红外补光灯，最大红外监控距离30米
支持走廊模式，宽动态，3D降噪，强光抑制，背光补偿，数字水印，适用不同监控环境
支持ROI，SMART H.264/H.265，灵活编码，适用不同带宽和存储环境
支持256G Micro SD卡
支持DC12V供电方式，方便工程安装
支持IP67，IK10防护等级
4 | 高清音频摄 | ◎CPU内置音频采集模块，硬件电路干扰少，音频信号噪声小。 | 10 | 个
◎智能破音保护，主动降低麦克风灵敏度来适应较大音量，减少破音。
◎对有效声音信号采用宽动态范围处理技术，同时兼顾较大和较小声音信号的处理。
◎采用高灵敏度麦克风，全向拾音、声音清晰、抗干扰能力强
◎软件算法数字降噪技术，提高信号清晰度。
◎对人声频段自动增益补偿，在嘈杂环境下突出人声，说话辨识度更加清晰。
◎有效去除室内声音传播时遇到墙壁、天花板等障碍物多次反射产生的混响
◎具备啸叫抑制功能，有效改善拾音和扬声处于同一环境下的场景音频效果。
◎内置高速嵌入式CPU，实时处理声音信号，延时小。
◎内置雷击保护、电源极性反接保护和静电保护。
◎符合RoHS标准，在结构上不含有欧盟禁用的危害性物质。
◎通过欧盟CE标准，美国FCC认证，最高检同步录音录像系统建设规范。
后端
1 | 24U机柜 | 网络机柜 | 14 | 个
传输
1 | 超五类屏蔽网线 | 国标 | 1 | 箱
3 | 超五类屏蔽水晶头 | 国标 | 1 | 盒
5 | 16口全千兆交换机POE | 全千兆以太网PoE交换机 | 10 | 台
24GE(PoE)+2SFP
24个10/100/1000M自适应RJ45端口和2个独立千兆 SFP光纤模块扩展插槽
16个千兆RJ45端口支持IEEE 802.3af/at标准PoE供电，单口大供电功率达30W，供电总功率达185W支持视频监控、VLAN隔离、标准交换三种工作模式支持IEEE802.3X全双工流控与Backpressure半双工流控
支持端口自动翻转(Auto MDI/MDIX)功能端口均具备线速转发能力
TL-SG1226P专为满足PoE供电需求而自主研发设计的全千兆非网管PoE交换机，具有24个千兆RJ45端口和2个独立SFP光纤模块扩展插槽。
显示
1 | 拼接屏 | 43监视器 | 1 | 台
广播系统
1 | IP网络POE吸顶喇叭 | 额定功率 20W/8Ω | 10 | 个
输出功率 20W/8Ω可外接副音响
网络接口 标准RJ45输入
支持协议 TCP/IP、UDP等
音频格式 MP3/MP2/WAV
断网重启时间 小于1秒
网络延时 ＜20MS
采样率 8K-48KHz
比特率 320Kbps
传输速率 100Mbps
输出频率 70Hz-16KHz
谐波失真 ≤1%
灵敏度 >92dB
输入电源 DC12V/3A
喇叭单元 5"×1+1.5"×1
尺寸 230*115mm 开孔直径196mm
重量 1.5Kg
2 | 麦克风 | 产品特点： | 10 | 台
支持50W*2\4Ω功率输出 能接定阻音箱
支持TCP/IP,UDP,IGMP,兼容 wan / lan共享网络
支持定时背景音乐(128kbps-320kbps)
支持实时寻呼 支持消防报警功能
支持手机APP点播音乐,实时广播,TTS语音功能
支持红外遥控功能 预留多功能接口
支持外接功放及按键功能
DC6-12V直流供电接口
支持USB/SD播放曲目
3 | 广播服务器 | 屏幕尺寸 17.3英寸触摸屏 | 1 | 台
高清接口 1个 接 口 1*网络口+6*USB口
运行内存 4G 屏幕分辩 1920*1080p分辨率
系统类型 64位操作系统 电源 AC 220V
CPU处理器 i3-4160 机架高度 8U机架
拓 展2PCI卡槽 产品尺寸 485*325*350mm
存储（要求摄像头满足存储90天）
1 | 硬盘录像机16路 | 货号202106038832R8 | 1 | 台
电源220（V）
类型数字监控主机
通讯接口千兆网口
工作温度-10~55（℃）
工作湿度10`90（%）
适用范围工厂，公司，物业
硬盘容量不含硬盘
监视分辨率最大支持4K
录像分辨率最大支持8MP
设备内存
2 | 企业级硬盘 | 机械硬盘-ST8000VX004-8TB-256MB-7200RPM-3.5英寸-SATA接口-定制盘（2M1101-530） | 4 | 块
1 | 辅材 |  | 1 | 批
注：包安装，调试